## Feuille 1
TCC010 | U | Chauffe-eau électrique instantané.
Chauffe-eau électrique instantané pour le service d'E.C.S., mural vertical, puissance 6 kW, débit 3,4 l/min, ajustement automatique de la température de l'eau en fonction du débit, efficacité énergétique classe A, profil de consommation XXS, alimentation monophasée (230V/50Hz), de 235x141x100 mm. Comprend le support et les ancrages de fixation, les vannes à sphère et les flexibles de raccordement, pour l'entrée et la sortie de l'eau. Totalement monté, connecté et testé.
Code interne |  | Désignation | Quantité | Unité | Prix unitaire | Prix total
mt38cej010aa |  | Chauffe-eau électrique instantané pour le service d'E.C.S., mural vertical, puissance 6 kW, débit 3,4 l/min, ajustement automatique de la température de l'eau en fonction du débit, efficacité énergétique classe A, profil de consommation XXS, alimentation monophasée (230V/50Hz), de 235x141x100 mm. | 1 | U | 6369.67 | 6369.67
mt38tew010a |  | Tube flexible de 20 cm et de 1/2" de diamètre. | 2 | U | 109.44 | 218.88
mt37sve010b |  | Vanne à sphère en laiton nickelé à visser de 1/2". | 2 | U | 56.42 | 112.84
mt38www011 |  | Produits complémentaires pour installations d'E.C.S. | 1 | U | 19.84 | 19.84
mo008 |  | Compagnon professionnel III/CP2 plombier. | 0.709 | h | 59.53 | 42.21
mo107 |  | Ouvrier professionnel II/OP plombier. | 0.709 | h | 51.22 | 36.31
|  | Frais de chantier des unités d'ouvrage | 2 | % | 6799.75 | 136
Coût d'entretien décennal: 5.271,17Dhs les 10 premières années. |  |  |  |  | Montant total HT: | 6935.75